## Comparativo
Comparativo dos níveis de protensão - mesma seção, traçado e = 28 cm
Amarelo = entrada; verde = calculado por fórmula ou vindo do motor de cálculo (valores fixos, mesma metodologia da planilha de apoio).
Item | Unid. | Nível 3 - completa | Nível 2 - limitada | Nível 1 - parcial
Cordoalhas por cabo (2 cabos) |  | 5 | 4 | 2
Cordoalhas totais Ø12,7
Ap | cm²
Pj = σp,j·Ap | kN
P∞ mínimo ao longo do cabo | kN | 939 | 776 | 411
P∞ máximo ao longo do cabo | kN | 1050 | 853 | 442
Carga equilibrada 8·f·P∞,mín/L² | kN/m
Fração de g+ψ2·q equilibrada | %
Tração máxima na comb. frequente | MPa | -0.45 | -0.7 | 3.94
Margem ELS-D do critério do nível | MPa | 0.45 | 1.04 | n/a
Margem ELS-F do critério do nível | MPa | 0.6 | 3.14 | n/a
Seção fissura na comb. frequente?
Atende ao nível 3? |  | sim | não (rara excede 1,49 MPa) | não
Atende ao nível 2? |  | sim | sim | não (quase permanente)
Armadura passiva do ato, face inferior sobre B (σs = 250 MPa) | cm² | 4.9 | 3.2 | 0
Passiva no ELU no apoio B |  | A' = 4,9 cm² (compressão) | 2 Ø16 = 4,0 cm² | 4 Ø20 = 12,6 cm²
Passiva no ELU no vão |  | A' = 2,5 cm² (compressão) | não necessária | 2 Ø20 = 6,3 cm²
MRd/Msd no apoio B |  | 1.26 | 1.14 | 1.01
MRd/Msd no vão |  | 1.6 | 1.31 | 1.09
wk na comb. frequente (apoio B) | mm | não fissura | não fissura | 0.03
wk ≤ limite? |  | — | —
Flecha final quase permanente (+ para baixo) | mm | -2.8 | -0.2 | 5.4
Massa de aço ativo | kg
P∞ em x = 4 m | kN | 942 | 779 | 416
P∞ no apoio central B | kN | 976 | 806 | 431
Diâmetro externo da bainha (níveis 2 e 1: adotado) | mm | 61 | 55 | 45
Alongamento por extremidade (depende só do atrito) | mm | 67.4 | 67.4 | 67.4
Desenho DXF 1:50 (A2) |  | Viga_Continua_CP_Forma_e_Cabos.dxf | Viga_Continua_CP_Nivel2_Forma_e_Cabos.dxf | Viga_Continua_CP_Nivel1_Forma_e_Cabos.dxf
Tração máxima na comb. quase permanente | MPa | -0.45 | -1.04 | 3.17

## Parametros
Parâmetros comuns (viga contínua 2 × 10 m, 30×90, C30, CAA II)
Símbolo | Descrição | Unid. | Valor
L | Vão de cada tramo | m | 10
f | Flecha do cabo f = e_vão + e_sup/2 | m | 0.42
pbal | Carga a equilibrar g + ψ2·q | kN/m | 27.5
fptk | fptk (CP190 RB) | MPa | 1900
Ap1 | Área de 1 cordoalha Ø12,7 | cm² | 0.987
sj | σp,j / fptk |  | 0.74
Lcab | Comprimento do cabo | m | 20.09
mlin | Massa linear de 1 cordoalha | kg/m | 0.793
ft | Limite de tração 1,2·fctk,inf | MPa | 2.43
wlim | Abertura-limite (CAA II) | mm | 0.2

## Criterios
Níveis de protensão - NBR 6118, Tab. 13.4 (pós-tração, CAA II)
Nível | Protensão | ELS-D (descompressão) | ELS-F (formação de fissuras) | ELS-W (abertura de fissuras)
3 | Completa | Comb. frequente: σ ≤ 0 | Comb. rara: σ ≤ 1,2·fctk,inf | não exigido
2 | Limitada | Comb. quase permanente: σ ≤ 0 | Comb. frequente: σ ≤ 1,2·fctk,inf | não exigido
1 | Parcial | não exigido | não exigido | Comb. frequente: wk ≤ 0,2 mm
Nível 2 é o mínimo indicado para pós-tração em CAA II. CF = combinação frequente (CFQ nas aulas), CQP = quase permanente, CR = rara.

## Notas
Notas e ressalvas
• Com 8 cordoalhas a viga atende ao nível 2, mas não ao 3: a tração na combinação rara excede o limite em 1,49 MPa.
• Com 6 cordoalhas já não há descompressão na quase permanente (violação de 0,77 MPa).
• Nível 1: o apoio B fissura sob a combinação frequente (3,94 MPa > 2,43 MPa), mas wk = 0,03 mm, abaixo de 0,2 mm, porque a armadura passiva do ELU (4 Ø20) é grande.
• Fissuração calculada na seção fissurada com a protensão como carga externa; o acréscimo de tensão do cabo aderente foi desprezado.
• Cisalhamento, ancoragens e armadura mínima não foram reavaliados para as soluções dos níveis 1 e 2.
• g adicional = 13,25 kN/m e q = 25 kN/m seguem como valores adotados, a confirmar com a viga biapoiada.
• Diâmetros de bainha dos níveis 2 e 1 (55 e 45 mm) são adotados e devem ser confirmados com o fornecedor.
• Valores fixos vêm de Planilha_Apoio_Viga_Continua_CP.xlsx (abas Niveis e Niveis_Comparativo).