## Dados
PLANILHA DE APOIO - VIGA CONTÍNUA PROTENDIDA (2 × 10 m)
Células amarelas = dados de entrada. Todas as demais abas são recalculadas a partir desta aba. Unidades: kN, m, MPa (salvo indicação).
1. Geometria e materiais
L | Vão de cada tramo | 10 | m | viga contínua de 2 vãos iguais
bw | Largura da seção | 0.3 | m
h | Altura da seção | 0.9 | m
Ac | Área Ac |  | m²
Ic | Inércia Ic |  | m⁴
W | Módulo resistente W1 = W2 |  | m³
k | Núcleo central k = W/Ac |  | m
fck | fck | 30 | MPa
gc | γc | 1.4
fcd | fcd |  | MPa
fctm | fct,m = 0,3·fck^(2/3) |  | MPa
fctkinf | fctk,inf = 0,7·fct,m |  | MPa
fctd | fctd = fctk,inf/γc |  | MPa
Eci | Eci = 5600·√fck |  | MPa
ai | αi = 0,8+0,2·fck/80 ≤ 1
Ecs | Ecs = αi·Eci |  | MPa
t0 | Idade da protensão (ato) | 7 | dias
fcj | fcj = exp[0,38(1-√(28/t))]·fck |  | MPa
Ecij | Eci,j = 5600·√fcj |  | MPa
fctmj | fct,m,j |  | MPa
ft_els | Limite de tração ELS-F: 1,2·fctk,inf |  | MPa
ft_ato | Limite de tração no ato: 1,2·fct,m,j |  | MPa
fc_ato | Limite de compressão no ato: 0,7·fcj |  | MPa
fc_els | Limite de compressão em serviço: 0,7·fck |  | MPa
2. Ações
gpp | Peso próprio g0 = 25·Ac |  | kN/m
gadd | Carga permanente adicional (tabuleiro, piso, guarda-corpo) | 13.25 | kN/m | ADOTADO - provisório (confirmar com a biapoiada)
g | Carga permanente total g |  | kN/m
q | Sobrecarga q (passarela) | 25 | kN/m | ADOTADO - provisório (5 kN/m² × 5 m)
psi1 | ψ1 (passarela, NBR 8681) | 0.4
psi2 | ψ2 (passarela, NBR 8681) | 0.3
pbal | a) Carga a equilibrar = g + ψ2·q |  | kN/m
3. Cobrimento, excentricidades e traçado do cabo resultante
cnom | Cobrimento nominal (CAA II, protendido) | 0.035 | m
phit | Estribo Ø | 0.01 | m
dbain | Bainha: diâmetro externo (5 Ø12,7) | 0.061 | m
dpp | d' = c + Øestribo + Øbainha/2 |  | m
emax | b) e_max = h/2 - d' |  | m
e_end | Excentricidade na ancoragem | 0 | m | + abaixo do CG
e_span | Excentricidade máx. no vão (abaixo do CG) | 0.28 | m
e_sup | Excentricidade no apoio central (acima do CG) | 0.28 | m
lam | Comprimento da parábola reversa junto ao apoio | 1 | m
xi | x_i = L - λ (início da parábola reversa) |  | m
cc | c = e_vão - e_ancoragem |  | m
qA | coef. A da equação de x0
qB | coef. B da equação de x0
qC | coef. C da equação de x0
x0 | x0 (vértice da parábola do vão) |  | m
aA | aA = c/x0² |  | 1/m
aB | aB = aA·(xi-x0)/λ |  | 1/m
4. Armadura ativa
ncab | Número de cabos | 2
ncord | Cordoalhas por cabo | 5
Ap1 | Área de 1 cordoalha CP190 RB Ø12,7 | 0.987 | cm²
Ap | Ap total |  | m²
fptk | fptk (CP190 RB) | 1900 | MPa
fpyk | fpyk = 0,9·fptk (RB) |  | MPa
gs | γs | 1.15
fpyd | fpyd |  | MPa
fptd | fptd |  | MPa
Ep | Ep | 200000 | MPa
rj | σp,j / fptk no macaco (pós-tração, RB: 0,74) | 0.74
sj | σp,j |  | MPa
Pj | Força de macaco Pj = Ap·σp,j |  | kN
5. Perdas de protensão
mu | Coeficiente de atrito μ (cordoalha em bainha metálica) | 0.2 | 1/rad
kk | Perda parasita k (=0,01·μ) | 0.002 | 1/m
slip | Cravação das cunhas (acomodação) | 0.006 | m
phi | Coeficiente de fluência φ(t∞,t0) | 2.9 |  | Tab. 8.2 NBR 6118 (UR≈75%, hfic≈22 cm, t0≈7 d) - interpolado; CONFERIR
ecs | Retração εcs(t∞,t0) | -0.00023 |  | idem
ap_ato | αp = Ep/Eci,j (ato)
ap28 | αp = Ep/Ecs (progressivas)
cES | Fator de encurtamento elástico (n-1)/(2n)·αp
rho_p | ρp = Ap/Ac
kc | Nº de estações do trecho 0..L com Δ < cravação |  |  | auxiliar - zona de acomodação
fint | Fração de interpolação
xa | Alcance da acomodação xa (a partir de cada extremidade) |  | m
sfa | σ(xa) pelo atrito |  | MPa
6. Armaduras passivas / cisalhamento
fyk | fyk (CA-50) | 500 | MPa
fyd | fyd |  | MPa
Es | Es | 210000 | MPa
dd | d = 0,9·h (cisalhamento) |  | m
tauc | τc = 0,6·fctd |  | MPa
tauu | τu = 0,27·(1-fck/250)·fcd |  | MPa
rhomin | ρsw,min = 0,2·fct,m/fywk
bwred | bw,red = bw - ½ΣØbainha |  | m

## Esforcos
Esforços externos - viga contínua de 2 vãos iguais (envoltórias)
Momento positivo = tração embaixo. Padrões de sobrecarga: ambos os vãos, só o vão do ponto, só o outro vão. Estações a cada 0,5 m (0 a 20 m).
i | x | s (espelho) | Mg0 (g0) | Mg (g) | Mq,máx | Mq,mín | M CFQ,máx = Mg+ψ1Mq+ | M CFQ,mín = Mg+ψ1Mq- | M CR,máx = Mg+Mq+ | M CR,mín = Mg+Mq- | Vg | Vq,máx | Vq,mín
| m | m | kN·m | kN·m | kN·m | kN·m | kN·m | kN·m | kN·m | kN·m | kN | kN | kN
0
1
2
3
4
5
6
7
8
9
10
11
12
13
14
15
16
17
18
19
20
21
22
23
24
25
26
27
28
29
30
31
32
33
34
35
36
37
38
39
40

## Tracado_Perdas
Traçado do cabo resultante e perdas de protensão (mecanismos físicos)
Cabo resultante parabólico composto (vão + parábola reversa no apoio). Protensão simultânea pelas duas extremidades; atrito (NBR 6118 9.6.3.3.2), cravação, encurtamento elástico e perdas progressivas (NBR 6118 9.6.3.4.2).
i | x | s | e(x) (+ abaixo do CG) | de/dx | α | cos α | sen α | Δα | Σα | Δs (arco) | Σs | σp atrito (da extremidade esq.) | ∫σ dx | Δ(x) = 2[∫σ - σ·x]/Ep | σp após cravação | Δσ enc. elástico | σp,i (ato) | Pi (ato) | σcp0 (concreto no cabo) | σp,i/fptk | ψ1000 | ψ(t∞)=2,5ψ1000 | χ = -ln(1-ψ) | η = 1+e²Ac/Ic | Δσp progressivas | σp,∞ | P∞ | Pi/Pj | P∞/Pi
| m | m | m |  | rad |  |  | rad | rad | m | m | MPa | MPa·m | m | MPa | MPa | MPa | kN | MPa | [5 empty] | MPa | MPa | kN
0 | [7 empty] | 0 |  | 0 |  |  | 0
1
2
3
4
5
6
7
8
9
10
11
12
13
14
15
16
17
18
19
20
21
22
23
24
25
26
27
28
29
30
31
32
33
34
35
36
37
38
39
40

## Hiperestatico
Efeito hiperestático da protensão (momento secundário) - viga de 2 vãos
Método das forças: retira-se o apoio B; R_B = 6·∫M_iso·m dx / L³ (EI constante). M_hip(x) = -R_B·m(x). Convenção: M positivo = tração embaixo.
[5 empty] | R_B (ato) [kN] | R_B>0: reação p/ cima |  | M_hip em B (ato) =
[5 empty] | R_B (∞) [kN] |  |  | M_hip em B (∞) =
x | m(x) = momento da carga unitária em B | M_iso,i = -Pi·cosα·e | M_iso,i·m | M_iso,∞ = -P∞·cosα·e | M_iso,∞·m | M_hip,i | M_hip,∞
m | m | kN·m |  | kN·m |  | kN·m | kN·m

## Tensoes
Verificação de tensões normais - ato, ELS-D (CFQ), ELS-F e ELS-CE (CR)
σ1 = fibra inferior; σ2 = fibra superior. Tração positiva (+), compressão negativa (-). Hiperestático incluído nas forças de protensão.
Extremos | [9 empty] | MAX | MAX | MAX | MAX | MAX | MAX | MIN | MIN
ATO compr. mín
x | e | N_i = Pi·cosα | N_∞ = P∞·cosα | M_P,i = M_iso+M_hip | M_P,∞ | σ1p (ato) | σ2p (ato) | σ1p (∞) | σ2p (∞) | σ1 ATO | σ2 ATO | σ1 CFQ (ELS-D) | σ2 CFQ (ELS-D) | σ1 CR (ELS-F) | σ2 CR (ELS-F) | σ2 CR (ELS-CE, M+) | σ1 CR (ELS-CE, M-) | Ato | ELS-D | ELS-F | ELS-CE | As,ato (σs=250 MPa)
m | m | kN | kN | kN·m | kN·m | MPa | MPa | MPa | MPa | MPa | MPa | MPa | MPa | MPa | MPa | MPa | MPa |  |  |  |  | cm²

## Fuso
Fuso limite - região admissível da linha de pressões da protensão (e positivo abaixo do CG)
Limites de e_lp (m): ato (Pi, Mg0) e serviço (P∞, CFQ/CR). A linha de pressões e_lp = e - M_hip/N deve permanecer entre os limites. Quando o limite de tração no ato é violado, adota-se armadura passiva (As,ato).
x | e (cabo) | e_lp,∞ = e - M_hip/N | inf: ato tração σ1 | inf: ato compr. σ2 | inf: ELS-D σ1 (CFQ) | inf: ELS-F σ1 (CR) | inf: ELS-CE σ2 (CR) | sup: ato compr. σ1 | sup: ato tração σ2 | sup: ELS-D σ2 (CFQ) | sup: ELS-F σ2 (CR) | sup: ELS-CE σ1 (CR) | Limite inferior do fuso (e mín) | Limite superior do fuso (e máx) | e_lp no fuso? | Limite de cobrimento
m | m | m | m | m | m | m | m | m | m | m | m | m | m | m |  | m

## Cortante
Força cortante - protensão (Vp), combinações NBR 6118 e estribos (Modelo I)
Metodologia da aula "Força cortante" (Vp = -P·senα; Vsd = 0,9Vp+1,4Vg(+1,4Vq) ou 1,2Vp+1,0Vg(+1,4Vq); β = 1+M0/Msd; τc,cor = β·τc). Estribos por ramo (2 ramos).
x | Vp,iso = -P∞·senα | V_hip | Vp total | Vg | Vq+ | Vq- | C1 0,9Vp+1,4Vg | C2 +1,4Vq+ | C2b +1,4Vq- | C3 1,2Vp+1,0Vg | C4 +1,4Vq+ | C4b +1,4Vq- | Vsd = máx ¦C¦ | Msd+ = 1,4(Mg+Mq+) | Msd- = 1,4(Mg+Mq-) | ¦Msd¦ | ¦Msd¦ (máx. entre seções adjacentes) | M0 (descompressão, γp=0,9) | β = 1+M0/Msd ≤ 2 | τc,cor = β·τc | τwd = Vsd/(bw,red·d) | τd = (τwd-τc,cor)/0,9 | asw/n (por ramo) | asw,mín/n | asw,calc/n | VRd2 = τu·bw,red·d | Vsd ≤ VRd2?
m | kN | kN | kN | kN | kN | kN | kN | kN | kN | kN | kN | kN | kN | kN·m | kN·m | kN·m | kN·m | kN·m |  | MPa | MPa | MPa | cm²/m | cm²/m | cm²/m | kN

## ELU
Verificação à ruptura (ELU - flexão)
Pré-alongamento (neutralização), diagrama bilinear do aço de protensão (patamar em fpyd), retângulo de tensões 0,8x·0,85·fcd. A' = armadura passiva comprimida (entrada).
Grandeza | Apoio B (x=10 m) | Vão (x=4,0 m) | Unid.
Linha de estação | 28 | 16
Face comprimida | inferior | superior
e (cabo, + abaixo CG)
dp (cabo à face comprimida)
P∞ no cabo
σp,∞
εp0 = σ∞/Ep + P∞/(Ac·Ecs)·(1+e²Ac/Ic)
A' (compressão, passiva) | 4.91 | 2.45
d' (A' à face comprimida) | 0.05 | 0.05
Tp = Ap·fpyd
Cs = A'·fyd
x = (Tp - Cs)/(0,85·fcd·0,8·bw)
x/dp
εp = εp0 + 3,5‰·(dp-x)/x
εpy = fpyd/Ep (εp ≥ εpy ?)
ε's = 3,5‰·(x-d')/x ≥ εyd ?
Cc = Tp - Cs
MRd = Cc(dp-0,4x)+Cs(dp-d')
M_hip,∞ na seção
Msd externo = 1,4(Mg+Mq)
γp (1,2 desfavorável / 0,9 favorável)
Msd = externo + γp·M_hip
¦Msd¦ ≤ MRd ?
MRd/¦Msd¦
Ductilidade x/d ≤ 0,45 ?
Md,mín = 0,8·W·fctk,sup (NBR 17.3.5.2.1)

## Alongamento
Alongamento final dos cabos
Protensão simultânea pelas duas extremidades até σp,j. Δl por extremidade = ∫σp(s)/Ep ds ao longo do cabo (x de 0 a L), com σp(s) do atrito antes da cravação.
Grandeza | Valor | Unid.
Δl por extremidade (teórico, pré-cravação) |  | mm
Δl total do cabo (2 extremidades) |  | mm
Tolerância ±5 % (mín.) |  | mm
Tolerância ±5 % (máx.) |  | mm
Cravação das cunhas (por extremidade) |  | mm
Alongamento líquido por extremidade após cravação |  | mm
Comprimento do cabo (arco, total) |  | m
Ângulo total desviado Σα |  | rad
Perda por atrito até o meio do cabo (apoio B)
Alcance da cravação xa |  | m

## Flecha_PC
ELS-DEF - flecha da viga protendida (seção não fissurada, Ecs·Ic)
y"=-M/EI integrado duas vezes; y(0)=y(L)=0. Combinação quase permanente: Mg + ψ2·Mq + efeito da protensão P∞. Deslocamento positivo = para baixo. Limite visual: L/250.
[12 empty] | máx ¦δ_g¦ |  |  | δ_qp,∞ (mín.)
[12 empty] | máx ¦δ_P¦ |  |  | Limite L/250 [mm]
[12 empty] | δ_qp (mín.) |  |  | f1 (modo antissimétrico) [Hz]
x | Mg | ψ2·Mq (ambos vãos) | M_P,∞ | M_qp líquido = Mg+ψ2Mq+M_P | κ_g | κ_P | κ_qp | θ_g | y_g (bruto) | δ_g (+ para baixo) | θ_P | y_P (bruto) | δ_P (+ para baixo) | θ_qp | y_qp (bruto) | δ_qp (+ para baixo) | δ_qp,∞ = δ_qp·(1+φ)
m | kN·m | kN·m | kN·m | kN·m | 1/m | 1/m | 1/m | rad | m | mm | rad | m | mm | rad | m | mm | mm
[8 empty] | 0 | 0 |  | 0 | 0 |  | 0 | 0

## CA
Comparação com concreto armado - mesma seção 30×90, mesmas cargas
ELU: bloco retangular 0,8x·0,85·fcd (sem redistribuição). ELS-W: NBR 6118 17.3.3.2 (CF, ψ1). Deflexão: Branson com integração (aba CA_Flecha). Entradas em amarelo.
Grandeza | Apoio B (M-) | Vão (M+) | Unid.
d (altura útil, 2 camadas) | 0.82 | 0.82
Md = 1,4·(Mg+Mq)
Kmd = Md/(bw·d²·fcd)
x/d = 1,25·[1-√(1-2Kmd/0,85)]
x
As,calc = Md/[fyd·(d-0,4x)]
Barras adotadas (nº de Ø20) | 8 | 6
As,adot
Ductilidade x/d ≤ 0,45
Momento de fissuração Mr = 1,5·fct,m·Ic/yt
Ma (CF) = ¦Mg + ψ1·Mq¦
αe = Es/Ecs
x_II (estádio II)
I_II
σs = αe·Ma·(d-x_II)/I_II
ρri = As/Acri
wk1 = φ/(12,5η1)·σs/Es·3σs/fct,m
wk2 = φ/(12,5η1)·σs/Es·(4/ρri+45)
wk = mín(wk1, wk2) [mm] (limite 0,3)
Vsd (CA) = 1,4(Vg+Vq)
Vc = 0,6·fctd·bw·d
asw/s total (2 ramos) = (Vsd-Vc)/(0,9·d·fywd)
asw,mín total

## CA_Flecha
Concreto armado - flecha (Branson, rigidez variável)
αf = Δξ/(1+50ρ'), Δξ = 2 - 0,68·0,996 (t0 = 1 mês), ρ' = 0 (conservador).
αf =
δ inst. máx (mm)
δ total máx (mm)
x | M_qp = Mg+ψ2Mq | As (cm²) | x_II | I_II | Ie (Branson) | κ = -M/(Ecs·Ie) | θ | y bruto | δ inst. (mm) | δ total = δ·(1+αf) (mm)
m | kN·m | cm² | m | m⁴ | m⁴ | 1/m | rad | m | mm | mm
[7 empty] | 0 | 0

## Niveis
Níveis de protensão - verificação do projeto atual (NBR 6118, Tab. 13.4, pós-tração, CAA II)
Nível 3 (completa): ELS-D na comb. frequente e ELS-F na rara. Nível 2 (limitada): ELS-D na quase permanente e ELS-F na frequente. Nível 1 (parcial): só ELS-W (wk ≤ 0,2 mm, CAA II) na frequente. σ1 = fibra inferior; σ2 = superior; tração +.
Atende?
σ tração máx.
x | σ1 CQP (Mg+ψ2Mq+) | σ2 CQP (Mg+ψ2Mq-) | σ1 CF (ψ1) | σ2 CF (ψ1) | σ1 CR | σ2 CR | N3 ELS-D (CF ≤ 0) | N3 ELS-F (CR ≤ ft) | N2 ELS-D (CQP ≤ 0) | N2 ELS-F (CF ≤ ft) | N1 seção sob CF
m | MPa | MPa | MPa | MPa | MPa | MPa

## Niveis_Comparativo
Comparativo dos níveis de protensão - mesma seção 30×90, C30, CAA II, traçado e = 28 cm
Cordoalhas por cabo e áreas são fórmulas; margens, P∞, armaduras e flechas vêm do motor de cálculo (Python), rodado com a mesma metodologia das demais abas. Para conferir um nível, altere ncord em Dados e leia a aba Niveis.
Grandeza | Unid. | Nível 3 - completa | Nível 2 - limitada | Nível 1 - parcial
Critério ELS-D |  | CF: σ ≤ 0 | CQP: σ ≤ 0 | não exigido
Critério ELS-F |  | CR: σ ≤ 1,2·fctk,inf | CF: σ ≤ 1,2·fctk,inf | não exigido
Critério ELS-W |  | não exigido | não exigido | CF: wk ≤ 0,2 mm
Cordoalhas por cabo (2 cabos) |  | 5 | 4 | 2
Cordoalhas totais Ø12,7
Ap | cm²
Pj = 0,74·fptk·Ap | kN
P∞ mín (após todas as perdas) | kN | 939 | 776 | 411
P∞ máx | kN | 1050 | 853 | 442
Carga equilibrada 8·f·P∞,mín/L² | kN/m
Fração de g+ψ2q equilibrada | %
Margem ELS-D do critério do nível | MPa | 0.45 | 1.04 | n/a
Margem ELS-F do critério do nível | MPa | 0.6 | 3.14 | n/a
Atende ao nível 3? |  | sim | não (ELS-F rara: -1,49 MPa) | não
Atende ao nível 2? |  | sim | sim | não (ELS-D CQP)
Tração máx. na comb. frequente | MPa | -0.45 | -0.7 | 3.94
Armadura passiva do ato (σs = 250 MPa) | cm² | 4.9 | 3.2 | 0
Armadura passiva tracionada no apoio B (ELU) | cm² | — (A' = 4,9) | 2 Ø16 = 4,0 | 4 Ø20 = 12,6
Armadura passiva tracionada no vão (ELU) | cm² | — | não necessária | 2 Ø20 = 6,3
MRd/Msd no apoio B |  | 1.26 | 1.14 | 1.01
MRd/Msd no vão |  | 1.6 | 1.31 | 1.09
wk na comb. frequente (apoio B) | mm | não fissura | não fissura | 0.03
Flecha final (qp, com fluência; + para baixo) | mm | -2.8 | -0.2 | 5.4
Massa de aço ativo (cabo de 20,09 m, 0,793 kg/m por cordoalha) | kg
P∞ em x = 4 m | kN | 942 | 779 | 416
P∞ no apoio central B | kN | 976 | 806 | 431
Diâmetro externo da bainha (nível 2 e 1: adotado) | mm | 61 | 55 | 45
Alongamento por extremidade (depende só do atrito) | mm | 67.4 | 67.4 | 67.4
Desenho DXF 1:50 (A2) |  | Viga_Continua_CP_Forma_e_Cabos.dxf | Viga_Continua_CP_Nivel2_Forma_e_Cabos.dxf | Viga_Continua_CP_Nivel1_Forma_e_Cabos.dxf
Tração máx. na comb. quase permanente | MPa | -0.45 | -1.04 | 3.17